## Sheet1
基础整数指令-算数指令 |  |  |  | 芯芯点灯
指令名称 | 功能简述 | 指令格式 | 指令码
ADD.W | 将通用寄存器rj的32位值与rk的32位值相加，结果的低32位写入rd。无溢出检测。 | rd, rj, rk | 00000_0000_0010_0000 + rk[14:10] + rj[9:5] + rd[4:0]
SUB.W | 将通用寄存器rj的32位值减去rk的32位值，结果的低32位写入rd。无溢出检测。 | rd, rj, rk | 00000_0000_0010_0010 + rk[14:10] + rj[9:5] + rd[4:0]
ADDI.W | 将通用寄存器rj的32位值与符号扩展至32位的12位立即数相加，结果写入rd。无溢出检测。 | rd, rj, si12 | 00_0000_1010 + si12[21:10] + rj[9:5] + rd[4:0]
LU12I.W | 将20位立即数接上低12位的零构成32位常量，写入rd。常用于与ORI配合加载大于12位的立即数。 | rd, si20 | 000_1010 + si20[24:5] + rd[4:0]
SLT | 有符号比较：若通用寄存器rj的值小于rk的值，则rd置1，否则置0。 | rd, rj, rk | 00000_0000_0010_0100 + rk[14:10] + rj[9:5] + rd[4:0] | 更新日志
SLTU | 无符号比较：若rj的值小于rk的值则rd置1，否则置0。 | rd, rj, rk | 00000_0000_0010_0101 + rk[14:10] + rj[9:5] + rd[4:0] | V1.0 整理了需要实现的所有指令
SLTI | 有符号比较：若rj的值小于符号扩展至32位的12位立即数，则rd置1，否则置0。 | rd, rj, si12 | 00_0000_1000 + si12[21:10] + rj[9:5] + rd[4:0]
SLTUI | 无符号比较：若rj的值小于符号扩展至32位的12位立即数，则rd置1，否则置0。 | rd, rj, si12 | 00_0000_1001 + si12[21:10] + rj[9:5] + rd[4:0]
PCADDU12I | 将20位立即数接上低12位零并符号扩展成32位，与当前指令的PC相加，结果写入rd。常用于PC相对地址计算。 | rd, si20 | 000_1110 + si20[24:5] + rd[4:0]
AND | 按位与：将通用寄存器rj与rk按位与，结果写入rd。 | rd, rj, rk | 00000_0000_0010_1001 + rk[14:10] + rj[9:5] + rd[4:0]
OR | 按位或：将rj与rk按位或，结果写入rd。 | rd, rj, rk | 00000_0000_0010_1010 + rk[14:10] + rj[9:5] + rd[4:0]
NOR | 按位或非：将rj与rk按位或后取反，结果写入rd。 | rd, rj, rk | 00000_0000_0010_1000 + rk[14:10] + rj[9:5] + rd[4:0]
XOR | 按位异或：将rj与rk按位异或，结果写入rd。 | rd, rj, rk | 00000_0000_0010_1011 + rk[14:10] + rj[9:5] + rd[4:0]
ANDI | 按位与：将rj与零扩展的12位立即数按位与，结果写入rd。 | rd, rj, ui12 | 00_0000_1010 + si12[21:10] + rj[9:5] + rd[4:0]
ORI | 按位或：将rj与零扩展的12位立即数按位或，结果写入rd。 | rd, rj, ui12 | 00_0000_1110 + si12[21:10] + rj[9:5] + rd[4:0]
XORI | 按位异或：将rj与零扩展的12位立即数按位异或，结果写入rd。 | rd, rj, ui12 | 00_0000_1111 + si12[21:10] + rj[9:5] + rd[4:0]
NOP | 空操作，不改变处理器状态，仅等效于andi r0, r0, 0，占位并将PC递增4。 | (无操作数)
MUL.W | 将rj和rk作为有符号32位整数相乘，低32位乘积写入rd。 | rd, rj, rk | 00000_0000_0011_1000 + rk[14:10] + rj[9:5] + rd[4:0]
MULH.W | 将rj和rk作为有符号数相乘，高32位乘积写入rd。 | rd, rj, rk | 00000_0000_0011_1001 + rk[14:10] + rj[9:5] + rd[4:0]
MULH.WU | 将rj和rk作为无符号数相乘，高32位乘积经符号扩展后写入rd。 | rd, rj, rk | 00000_0000_0011_1010 + rk[14:10] + rj[9:5] + rd[4:0]
DIV.W | 将rj作为有符号数除以rk（有符号），商的低32位写入rd。除数为0则结果不确定但不触发异常。 | rd, rj, rk | 00000_0000_0100_0000 + rk[14:10] + rj[9:5] + rd[4:0]
DIV.WU | 将rj除以rk（无符号），商的低32位写入rd。 | rd, rj, rk | 00000_0000_0100_0010 + rk[14:10] + rj[9:5] + rd[4:0]
MOD.W | 将rj作为有符号数除以rk，余数的低32位写入rd。 | rd, rj, rk | 00000_0000_0100_0001 + rk[14:10] + rj[9:5] + rd[4:0]
MOD.WU | 将rj除以rk（无符号），余数的低32位写入rd。 | rd, rj, rk | 00000_0000_0100_0011 + rk[14:10] + rj[9:5] + rd[4:0]
基础整数指令-移位运算指令
指令名称 | 功能简述 | 指令格式
SLL.W | 逻辑左移：将rj的32位值左移rk[4:0]位，低32位结果写入rd。 | rd, rj, rk | 00000_0000_0010_1110 + rk[14:10] + rj[9:5] + rd[4:0]
SRL.W | 逻辑右移：将rj的32位值右移rk[4:0]位，高位以0填充，结果写入rd。 | rd, rj, rk | 00000_0000_0010_1111 + rk[14:10] + rj[9:5] + rd[4:0]
SRA.W | 算术右移：将rj的32位值右移rk[4:0]位，高位以符号位填充，结果写入rd。 | rd, rj, rk | 00000_0000_0011_0000 + rk[14:10] + rj[9:5] + rd[4:0]
SLLI.W | 逻辑左移：将rj的32位值左移ui5位，结果写入rd。 | rd, rj, ui5 | 00000_0000_1000_0001 + ui5[14:10] + rj[9:5] + rd[4:0]
SRLI.W | 逻辑右移：将rj的32位值右移ui5位，高位以0填充，结果写入rd。 | rd, rj, ui5 | 00000_0000_1000_1001 + ui5[14:10] + rj[9:5] + rd[4:0]
SRAI.W | 算术右移：将rj的32位值右移ui5位，高位以符号位填充，结果写入rd。 | rd, rj, ui5 | 00000_0000_1001_0001 + ui5[14:10] + rj[9:5] + rd[4:0]
基础整数指令-基本访存指令
指令名称 | 功能简述 | 指令格式
LD.B | 载入字节：取内存地址(rj + 符号扩展si12)处1字节，符号扩展后写入rd。 | rd, rj, si12 | 00_1010_0000 + si12[21:10] + rj[9:5] + rd[4:0]
LD.H | 载入半字：取内存地址(rj + si12)处2字节，符号扩展后写入rd。 | rd, rj, si12 | 00_1010_0001 + si12[21:10] + rj[9:5] + rd[4:0]
LD.W | 载入字：取内存地址(rj + si12)处4字节，写入rd。 | rd, rj, si12 | 00_1010_0010 + si12[21:10] + rj[9:5] + rd[4:0]
LD.BU | 载入字节（零扩展）：取内存地址(rj + si12)处1字节，零扩展后写入rd。 | rd, rj, si12 | 00_1010_1000 + si12[21:10] + rj[9:5] + rd[4:0]
LD.HU | 载入半字（零扩展）：取内存地址(rj + si12)处2字节，零扩展后写入rd。 | rd, rj, si12 | 00_1010_1001 + si12[21:10] + rj[9:5] + rd[4:0]
ST.B | 存储字节：将通用寄存器rd的低8位存入内存地址(rj + si12)处。 | rd, rj, si12 | 00_1010_0100 + si12[21:10] + rj[9:5] + rd[4:0]
ST.H | 存储半字：将rd的低16位存入内存地址(rj + si12)处。 | rd, rj, si12 | 00_1010_0101 + si12[21:10] + rj[9:5] + rd[4:0]
ST.W | 存储字：将rd的32位字存入内存地址(rj + si12)处。 | rd, rj, si12 | 00_1010_0110 + si12[21:10] + rj[9:5] + rd[4:0]
PRELD | 预取缓存行：将内存地址(rj + si12)所在的缓存行预取到缓存。hint字段指示预取类型（如0=load到L1数据缓存，8=store到L1）。非cached地址或未定义hint视为NOP处理。 | hint, rj, si12 | 00_1010_1011 + si12[21:10] + rj[9:5] + hint[4:0]
基础整数指令-原子访存指令
指令名称 | 功能简述 | 指令格式
LL.W | 原子加载链接：加载内存地址(rj + (si14<<2))处的字，符号扩展后写入rd，并设置链接标志LLBit。 | rd, rj, si14 | 0010_0000 + si14[23:10] + rj[9:5] + rd[4:0]
SC.W | 原子存储条件：只有在先前对应的LL.W的地址仍保持链接时，才将rd的字值存回内存地址(rj + (si14<<2))处，并在rd中返回写入是否成功(1成功, 0失败)。若LLBit已清除则不执行写操作，rd返回0。 | rd, rj, si14 | 0010_0001 + si14[23:10] + rj[9:5] + rd[4:0]
基础整数指令-栅障指令
指令名称 | 功能简述 | 指令格式
DBAR | 数据栅障：作为Load/Store内存访问的屏障。当DBAR 0执行时，确保之前所有访存操作完成后才执行后续访存。其他hint值若无实现要求也按完全栅障处理。 | hint | 00111_0000_1110_0100 + hint[14:0]
IBAR | 指令栅障：同步Store与取指操作的顺序。当IBAR 0执行时，确保其后取指能够看到之前所有存储操作的结果。其他hint值若无特殊实现按hint=0处理。 | hint | 00111_0000_1110_0101 + hint[14:0]
基础整数指令-其他杂项指令
指令名称 | 功能简述 | 指令格式
SYSCALL | 系统调用：立即无条件触发系统调用异常。异常处理例程可通过指令码中的code参数识别调用类型。 | code | 00000_0000_0101_0110 + code[14:0]
BREAK | 断点：立即无条件触发断点异常。异常处理例程可通过指令码中的code参数识别断点号。 | code | 00000_0000_0101_0100 + code[14:0]
RDCNTVL.W | 读取恒定计时器低32位：将64位稳定计数器（恒定频率计时器）的低32位读出至通用寄存器rd。 | rd | 000_0000_0000_0000_0011_000_00000 + rd[4:0]
RDCNTVH.W | 读取恒定计时器高32位：将稳定计数器的高32位读出至通用寄存器rd。 | rd | 000_0000_0000_0000_0011_001_00000 + rd[4:0]
RDCNTID | 读取计时器ID：将恒定计时器的全局唯一ID号读出至通用寄存器rj。 | rj | 000_0000_0000_0000_0011_001 + rj[9:5] + 00000
特权指令-CSR访问指令
指令名称 | 功能简述 | 指令格式
CSRRD | 读取CSR：将指定的控制状态寄存器CSR的值读出到通用寄存器rd。 | rd, csr_num | 0000_0100 + csr[23:10] + 00000 + rd[4:0]
CSRWR | 写CSR：将通用寄存器rd的值写入指定CSR，同时将该CSR原来的值复制到rd。 | rd, csr_num | 0000_0100 + csr[23:10] + 00001 + rd[4:0]
CSRXCHG | 原子交换CSR位：根据通用寄存器rj提供的写掩码，将rd的值写入指定CSR的对应位，其它位保持不变；同时将CSR的旧值写入rd。 | rd, rj, csr_num | 0000_0100 + csr[23:10] + rj[9:5] + rd[4:0]
特权指令-Cache维护指令
指令名称 | 功能简述 | 指令格式
CACOP | Cache操作：对缓存执行维护或初始化操作。由5位code字段决定操作类型和目标缓存（如code的低3位指示L1I/D或L2缓存，高2位指示初始化、失效等操作）。访存地址由rj + 符号扩展si12给出，用于定位缓存行。 | code, rj, si12 | 00_0001_1000 + si12[21:10] + rj[9:5] + code[4:0]
特权指令-其他杂项指令
指令名称 | 功能简述 | 指令格式
ERTN | 异常返回：用于从异常处理例程返回。执行时将保存的前特权级和中断使能位从CSR.PRMD恢复到CSR.CRMD，并将PC跳转到CSR.ERA所指地址继续执行。同时，如CSR.LLBCTL.KLO≠1则清除LLBit标志。 | (无操作数) | 00_0001_1001_0010_0000_1110+00000+00000
IDLE | 空闲等待：执行后处理器停止取指进入低功耗等待状态，直到收到中断或复位唤醒。被中断唤醒后，从IDLE指令的下一条继续执行。level参数可用于指示不同的休眠级别。 | level | 00000_1100_1001_0001 + level[14:0]